## KORADO
| Температура | Celsius |  |  |  | Тип радиатора
| t 1 | t 2 | t i | D T |  |  |  | Тепловая мощность от |  | W до |  | W
| 75 | 65 | 20 | 50 |  |  |  | Высота от | всё | mm до | всё | mm
| Тепловые мощности согл. EN 442 | [6 empty] | Длина от | всё | mm до | всё | mm
0
| Исполнение |  | Oтделка поверности |  |  | Способ подключения
| LINEAR |  | КРАСКА |  |  | нижнее снизу вниз | [6 empty] | Количество записей в базе данный: | 0
|  | 1 | 1 | 1 | 1 | 1 | 1 | 1 | 1 | 1 | 1
|  | KORALUX LINEAR MAX |  |  |  |  | KORALUX LINEAR MAX - M | [8 empty] | KORALUX LINEAR MAX |  |  |  |  | KORALUX LINEAR MAX - M
| Длина | Высота H [mm] |  |  |  |  | Высота H [mm] |  |  |  |  | Длина |  |  | Длина | Высота H [mm] |  |  |  |  | Высота H [mm] |  |  |  |  | Длина
| L [mm] | 700 | 900 | 1220 | 1500 | 1820 | 700 | 900 | 1220 | 1500 | 1820 | L [mm] |  |  | L [mm] | 700 | 900 | 1220 | 1500 | 1820 | 700 | 900 | 1220 | 1500 | 1820 | L [mm]
1 | 450 | 320 | 411 | 557 | 686 | 833 | 320 | 411 | 557 | 686 | 833 | 450 |  |  | 450 | KLM-070045-00-10 | KLM-090045-00-10 | KLM-122045-00-10 | KLM-150045-00-10 | KLM-182045-00-10 | KLM-070045-00M10 | KLM-090045-00M10 | KLM-122045-00M10 | KLM-150045-00M10 | KLM-182045-00M10 | 450
1 | 600 | 422 | 543 | 736 | 906 | 1101 | 422 | 543 | 736 | 906 | 1101 | 600 |  |  | 600 | KLM-070060-00-10 | KLM-090060-00-10 | KLM-122060-00-10 | KLM-150060-00-10 | KLM-182060-00-10 | KLM-070060-00M10 | KLM-090060-00M10 | KLM-122060-00M10 | KLM-150060-00M10 | KLM-182060-00M10 | 600
1 | 750 | 524 | 673 | 913 | 1124 | 1367 | 524 | 673 | 913 | 1124 | 1367 | 750 |  |  | 750 | KLM-070075-00-10 | KLM-090075-00-10 | KLM-122075-00-10 | KLM-150075-00-10 | KLM-182075-00-10 | KLM-070075-00M10 | KLM-090075-00M10 | KLM-122075-00M10 | KLM-150075-00M10 | KLM-182075-00M10 | 750
|  | KORALUX LINEAR COMFORT |  |  |  |  | KORALUX LINEAR COMFORT - M | [8 empty] | KORALUX LINEAR COMFORT |  |  |  |  | KORALUX LINEAR COMFORT - M
| Длина | Высота H [mm] |  |  |  |  | Высота H [mm] |  |  |  |  | Длина |  |  | Длина | Высота H [mm] |  |  |  |  | Высота H [mm] |  |  |  |  | Длина
| L [mm] | 700 | 900 | 1220 | 1500 | 1820 | 700 | 900 | 1220 | 1500 | 1820 | L [mm] |  |  | L [mm] | 700 | 900 | 1220 | 1500 | 1820 | 700 | 900 | 1220 | 1500 | 1820 | L [mm]
1 | 450 | 287 | 369 | 504 | 626 | 772 | 287 | 369 | 504 | 626 | 772 | 450 |  |  | 450 | KLT-070045-00-10 | KLT-090045-00-10 | KLT-122045-00-10 | KLT-150045-00-10 | KLT-182045-00-10 | KLT-070045-00M10 | KLT-090045-00M10 | KLT-122045-00M10 | KLT-150045-00M10 | KLT-182045-00M10 | 450
1 | 500 | 315 | 405 | 553 | 687 | 848 | 315 | 405 | 553 | 687 | 848 | 500 |  |  | 500 | KLT-070050-00-10 | KLT-090050-00-10 | KLT-122050-00-10 | KLT-150050-00-10 | KLT-182050-00-10 | KLT-070050-00M10 | KLT-090050-00M10 | KLT-122050-00M10 | KLT-150050-00M10 | KLT-182050-00M10 | 500
1 | 600 | 370 | 475 | 650 | 808 | 996 | 370 | 475 | 650 | 808 | 996 | 600 |  |  | 600 | KLT-070060-00-10 | KLT-090060-00-10 | KLT-122060-00-10 | KLT-150060-00-10 | KLT-182060-00-10 | KLT-070060-00M10 | KLT-090060-00M10 | KLT-122060-00M10 | KLT-150060-00M10 | KLT-182060-00M10 | 600
1 | 750 | 450 | 579 | 791 | 984 | 1213 | 450 | 579 | 791 | 984 | 1213 | 750 |  |  | 750 | KLT-070075-00-10 | KLT-090075-00-10 | KLT-122075-00-10 | KLT-150075-00-10 | KLT-182075-00-10 | KLT-070075-00M10 | KLT-090075-00M10 | KLT-122075-00M10 | KLT-150075-00M10 | KLT-182075-00M10 | 750
|  | KORALUX LINEAR CLASSIC |  |  |  |  | KORALUX LINEAR CLASSIC - M | [8 empty] | KORALUX LINEAR CLASSIC |  |  |  |  | KORALUX LINEAR CLASSIC - M
| Длина | Высота H [mm] |  |  |  |  | Высота H [mm] |  |  |  |  | Длина |  |  | Длина | Высота H [mm] |  |  |  |  | Высота H [mm] |  |  |  |  | Длина
| L [mm] | 700 | 900 | 1220 | 1500 | 1820 | 700 | 900 | 1220 | 1500 | 1820 | L [mm] |  |  | L [mm] | 700 | 900 | 1220 | 1500 | 1820 | 700 | 900 | 1220 | 1500 | 1820 | L [mm]
1 | 450 | 255 | 333 | 462 | 581 | 725 | 255 | 333 | 462 | 581 | 725 | 450 |  |  | 450 | KLC-070045-00-10 | KLC-090045-00-10 | KLC-122045-00-10 | KLC-150045-00-10 | KLC-182045-00-10 | KLC-070045-00M10 | KLC-090045-00M10 | KLC-122045-00M10 | KLC-150045-00M10 | KLC-182045-00M10 | 450
1 | 500 | 280 | 365 | 507 | 638 | 795 | 280 | 365 | 507 | 638 | 795 | 500 |  |  | 500 | KLC-070050-00-10 | KLC-090050-00-10 | KLC-122050-00-10 | KLC-150050-00-10 | KLC-182050-00-10 | KLC-070050-00M10 | KLC-090050-00M10 | KLC-122050-00M10 | KLC-150050-00M10 | KLC-182050-00M10 | 500
1 | 600 | 329 | 429 | 596 | 750 | 934 | 329 | 429 | 596 | 750 | 934 | 600 |  |  | 600 | KLC-070060-00-10 | KLC-090060-00-10 | KLC-122060-00-10 | KLC-150060-00-10 | KLC-182060-00-10 | KLC-070060-00M10 | KLC-090060-00M10 | KLC-122060-00M10 | KLC-150060-00M10 | KLC-182060-00M10 | 600
1 | 750 | 400 | 522 | 726 | 913 | 1138 | 400 | 522 | 726 | 913 | 1138 | 750 |  |  | 750 | KLC-070075-00-10 | KLC-090075-00-10 | KLC-122075-00-10 | KLC-150075-00-10 | KLC-182075-00-10 | KLC-070075-00M10 | KLC-090075-00M10 | KLC-122075-00M10 | KLC-150075-00M10 | KLC-182075-00M10 | 750
[8 empty] | 1 | 1 | 1
|  | KORALUX STANDARD | [13 empty] | KORALUX STANDARD | [5 empty] | KORALUX NEO
| Длина | Высота H [mm] | [5 empty] | KORALUX NEO | [6 empty] | Длина | Высота H [mm] |  |  |  |  | Длина | Высота H [mm]
| L [mm] | 700 | 900 | 1220 | 1500 |  | Длина | Высота H [mm] | [6 empty] | L [mm] | 700 | 900 | 1220 | 1500 |  | L [mm] | 1100 | 1420 | 1700
1 | 400 | 198 | 254 | 345 | 427 |  | L [mm] | 1100 | 1420 | 1700 |  |  |  |  | 400 | KSC-070040-00-10 | KSC-090040-00-10 | KSC-122040-00-10 | KSC-150040-00-10 |  | 500 | KLN-110050-00-10 | KLN-142050-00-10 | KLN-170050-00-10
1 | 500 | 231 | 297 | 403 | 499 |  | 500 | 520 | 670 | 803 |  |  |  |  | 500 | KSC-070050-00-10 | KSC-090050-00-10 | KSC-122050-00-10 | KSC-150050-00-10 |  | 600 | KLN-110060-00-10 | KLN-142060-00-10 | KLN-170060-00-10
1 | 600 | 263 | 337 | 458 | 567 |  | 600 | 593 | 763 | 914 |  |  |  |  | 600 | KSC-070060-00-10 | KSC-090060-00-10 | KSC-122060-00-10 | KSC-150060-00-10
KORALUX LINEAR EXCLUSIVE - M
| Длина | Высота H [mm]
| L [mm] | 900 | 1220 | 1500 | 1820
1 | 450 | 249 | 338 | 419 | 516
1 | 600 | 319 | 433 | 537 | 662
1 | 750 | 387 | 526 | 652 | 802
|  | KORALUX RONDO MAX |  |  |  |  | KORALUX RONDO MAX - M | [8 empty] | KORALUX RONDO MAX |  |  |  |  | KORALUX RONDO MAX - M
| Длина | Высота H [mm] |  |  |  |  | Высота H [mm] |  |  |  |  | Длина |  |  | Длина | Высота H [mm] |  |  |  |  | Высота H [mm] |  |  |  |  | Длина
| L [mm] | 700 | 900 | 1220 | 1500 | 1820 | 700 | 900 | 1220 | 1500 | 1820 | L [mm] |  |  | L [mm] | 700 | 900 | 1220 | 1500 | 1820 | 700 | 900 | 1220 | 1500 | 1820 | L [mm]
1 | 450 | 335 | 432 | 589 | 725 | 879 | 335 | 432 | 589 | 725 | 879 | 450 |  |  | 445 | KRM-070045-00-10 | KRM-090045-00-10 | KRM-122045-00-10 | KRM-150045-00-10 | KRM-182045-00-10 | KRM-070045-00M10 | KRM-090045-00M10 | KRM-122045-00M10 | KRM-150045-00M10 | KRM-182045-00M10 | 445
1 | 600 | 444 | 574 | 781 | 962 | 1166 | 444 | 574 | 781 | 962 | 1166 | 600 |  |  | 595 | KRM-070060-00-10 | KRM-090060-00-10 | KRM-122060-00-10 | KRM-150060-00-10 | KRM-182060-00-10 | KRM-070060-00M10 | KRM-090060-00M10 | KRM-122060-00M10 | KRM-150060-00M10 | KRM-182060-00M10 | 595
1 | 750 | 553 | 714 | 973 | 1197 | 1452 | 553 | 714 | 973 | 1197 | 1452 | 750 |  |  | 745 | KRM-070075-00-10 | KRM-090075-00-10 | KRM-122075-00-10 | KRM-150075-00-10 | KRM-182075-00-10 | KRM-070075-00M10 | KRM-090075-00M10 | KRM-122075-00M10 | KRM-150075-00M10 | KRM-182075-00M10 | 745
|  | KORALUX RONDO COMFORT |  |  |  |  | KORALUX RONDO COMFORT - M | [8 empty] | KORALUX RONDO COMFORT |  |  |  |  | KORALUX RONDO COMFORT - M
| Длина | Высота H [mm] |  |  |  |  | Высота H [mm] |  |  |  |  | Длина |  |  | Длина | Высота H [mm] |  |  |  |  | Высота H [mm] |  |  |  |  | Длина
| L [mm] | 700 | 900 | 1220 | 1500 | 1820 | 700 | 900 | 1220 | 1500 | 1820 | L [mm] |  |  | L [mm] | 700 | 900 | 1220 | 1500 | 1820 | 700 | 900 | 1220 | 1500 | 1820 | L [mm]
1 | 450 | 287 | 369 | 504 | 626 | 772 | 287 | 369 | 504 | 626 | 772 | 450 |  |  | 445 | KRT-070045-00-10 | KRT-090045-00-10 | KRT-122045-00-10 | KRT-150045-00-10 | KRT-182045-00-10 | KRT-070045-00M10 | KRT-090045-00M10 | KRT-122045-00M10 | KRT-150045-00M10 | KRT-182045-00M10 | 445
1 | 500 | 315 | 405 | 553 | 687 | 848 | 315 | 405 | 553 | 687 | 848 | 500 |  |  | 495 | KRT-070050-00-10 | KRT-090050-00-10 | KRT-122050-00-10 | KRT-150050-00-10 | KRT-182050-00-10 | KRT-070050-00M10 | KRT-090050-00M10 | KRT-122050-00M10 | KRT-150050-00M10 | KRT-182050-00M10 | 495
1 | 600 | 370 | 475 | 650 | 808 | 996 | 370 | 475 | 650 | 808 | 996 | 600 |  |  | 595 | KRT-070060-00-10 | KRT-090060-00-10 | KRT-122060-00-10 | KRT-150060-00-10 | KRT-182060-00-10 | KRT-070060-00M10 | KRT-090060-00M10 | KRT-122060-00M10 | KRT-150060-00M10 | KRT-182060-00M10 | 595
1 | 750 | 450 | 579 | 791 | 984 | 1213 | 450 | 579 | 791 | 984 | 1213 | 750 |  |  | 745 | KRT-070075-00-10 | KRT-090075-00-10 | KRT-122075-00-10 | KRT-150075-00-10 | KRT-182075-00-10 | KRT-070075-00M10 | KRT-090075-00M10 | KRT-122075-00M10 | KRT-150075-00M10 | KRT-182075-00M10 | 745
|  | KORALUX RONDO CLASSIC |  |  |  |  | KORALUX RONDO CLASSIC - M | [8 empty] | KORALUX RONDO CLASSIC |  |  |  |  | KORALUX RONDO CLASSIC - M
| Длина | Высота H [mm] |  |  |  |  | Высота H [mm] |  |  |  |  | Длина |  |  | Длина | Высота H [mm] |  |  |  |  | Высота H [mm] |  |  |  |  | Длина
| L [mm] | 700 | 900 | 1220 | 1500 | 1820 | 700 | 900 | 1220 | 1500 | 1820 | L [mm] |  |  | L [mm] | 700 | 900 | 1220 | 1500 | 1820 | 700 | 900 | 1220 | 1500 | 1820 | L [mm]
1 | 450 | 255 | 333 | 462 | 581 | 725 | 255 | 333 | 462 | 581 | 725 | 450 |  |  | 445 | KRC-070045-00-10 | KRC-090045-00-10 | KRC-122045-00-10 | KRC-150045-00-10 | KRC-182045-00-10 | KRC-070045-00M10 | KRC-090045-00M10 | KRC-122045-00M10 | KRC-150045-00M10 | KRC-182045-00M10 | 445
1 | 500 | 280 | 365 | 507 | 638 | 795 | 280 | 365 | 507 | 638 | 795 | 500 |  |  | 495 | KRC-070050-00-10 | KRC-090050-00-10 | KRC-122050-00-10 | KRC-150050-00-10 | KRC-182050-00-10 | KRC-070050-00M10 | KRC-090050-00M10 | KRC-122050-00M10 | KRC-150050-00M10 | KRC-182050-00M10 | 495
1 | 600 | 329 | 429 | 596 | 750 | 934 | 329 | 429 | 596 | 750 | 934 | 600 |  |  | 595 | KRC-070060-00-10 | KRC-090060-00-10 | KRC-122060-00-10 | KRC-150060-00-10 | KRC-182060-00-10 | KRC-070060-00M10 | KRC-090060-00M10 | KRC-122060-00M10 | KRC-150060-00M10 | KRC-182060-00M10 | 595
1 | 750 | 400 | 522 | 726 | 913 | 1138 | 400 | 522 | 726 | 913 | 1138 | 750 |  |  | 745 | KRC-070075-00-10 | KRC-090075-00-10 | KRC-122075-00-10 | KRC-150075-00-10 | KRC-182075-00-10 | KRC-070075-00M10 | KRC-090075-00M10 | KRC-122075-00M10 | KRC-150075-00M10 | KRC-182075-00M10 | 745
|  | KORALUX RONDO EXCLUSIVE - M | [13 empty] | KORALUX LINEAR EXCLUSIVE - M | [5 empty] | KORALUX RONDO EXCLUSIVE - M
| Длина | Высота H [mm] | [12 empty] | Длина | Высота H [mm] |  |  |  |  | Длина | Высота H [mm]
| L [mm] | 900 | 1220 | 1500 | 1820 | [9 empty] | L [mm] | 900 | 1220 | 1500 | 1820 |  | L [mm] | 900 | 1220 | 1500 | 1820
1 | 450 | 249 | 338 | 419 | 516 | [9 empty] | 445 | KLX-090045-00M27 | KLX-122045-00M27 | KLX-150045-00M27 | KLX-182045-00M27 |  | 450 | KRX-090045-00M27 | KRX-122045-00M27 | KRX-150045-00M27 | KRX-182045-00M27
1 | 600 | 319 | 433 | 537 | 662 | [9 empty] | 595 | KLX-090060-00M27 | KLX-122060-00M27 | KLX-150060-00M27 | KLX-182060-00M27 |  | 600 | KRX-090060-00M27 | KRX-122060-00M27 | KRX-150060-00M27 | KRX-182060-00M27
1 | 750 | 387 | 526 | 652 | 802 | [9 empty] | 745 | KLX-090075-00M27 | KLX-122075-00M27 | KLX-150075-00M27 | KLX-182075-00M27 |  | 750 | KRX-090075-00M27 | KRX-122075-00M27 | KRX-150075-00M27 | KRX-182075-00M27

## Databáze (hidden)
Идентификация:
Номер | Модель | Код изделия | Высота [mm] [mm] | Длина [mm] [mm] | Т1 | Т2 | ti | Тепловая мощность [W] | Способ подключения | Примечание

## výkony (hidden)
| 320 |  | 1.2363 |  |  |  |  | 2) LOGARITMICKÝ teplotní rozdíl
| Температура | [11 empty] | 75 | - | 65 |  | = | 49.8329 | K | [11 empty] | 1) ARITMETICKÝ teplotní rozdíl
| t 1 | t 2 | t i | D T |  | Jednostka ciepła: | [6 empty] | ln | 75 | - | 20 |  |  |  |  | LOGARITMICKÝ ROZDÍL TEPLOT Δtln,N | [24 empty] | ARITMETICKÝ ROZDÍL TEPLOT ΔtN
| 75 | 65 | 20 | 50 |  | W | 1 | [6 empty] | 65 | - | 20 | [7 empty] | 75 | - | 65 |  | = | 49.8329 | [5 empty] | 75 | + | 65 | - | 20 | = | 50 | K | [5 empty] | 75 | + | 65 | - | 20 | = | 50 | K
| 23.89 | 18.33 | -6.67 | 27.78 | [19 empty] | ln | 75 | - | 20 | [7 empty] | 2 | [12 empty] | 2
[11 empty] | 320 | * | ( | 49.8329 | ) | 1.2363 | = | 320 |  | W |  |  |  |  | 65 | - | 20 | [6 empty] | K | 320 | ( | 50 | ) | 1.2363 | = | 320 |  | W
| C = | 0.81818 |  | 0.81818 | [9 empty] | 49.8329 | [22 empty] | 50
LOGARITMICKÝ VÝPOČET | [26 empty] | ARITMETICKÝ VÝPOČET
| VÝKONY PRO ZAPOJENÍ ZDOLA DOLŮ | [11 empty] | VÝKONY PRO ÚHLOPŘÍČNÉ ZAPOJENÍ | [14 empty] | VÝKONY PRO ZAPOJENÍ ZDOLA DOLŮ | [11 empty] | VÝKONY PRO ÚHLOPŘÍČNÉ ZAPOJENÍ
| KORALUX LINEAR MAX |  |  |  |  | KORALUX LINEAR MAX - M | [7 empty] | KORALUX LINEAR MAX |  |  |  |  | KORALUX LINEAR MAX - M | [8 empty] | KORALUX LINEAR MAX |  |  |  |  | KORALUX LINEAR MAX - M | [7 empty] | KORALUX LINEAR MAX |  |  |  |  | KORALUX LINEAR MAX - M
Délka L | Výška H [mm] |  |  |  |  | Výška H [mm] |  |  |  |  | Délka L |  | Délka L | Výška H [mm] |  |  |  |  | Výška H [mm] |  |  |  |  | Délka L |  |  | Délka L | Výška H [mm] |  |  |  |  | Výška H [mm] |  |  |  |  | Délka L |  | Délka L | Výška H [mm] |  |  |  |  | Výška H [mm] |  |  |  |  | Délka L
[mm] | 700 | 900 | 1220 | 1500 | 1820 | 700 | 900 | 1220 | 1500 | 1820 | [mm] |  | [mm] | 700 | 900 | 1220 | 1500 | 1820 | 700 | 900 | 1220 | 1500 | 1820 | [mm] |  |  | [mm] | 700 | 900 | 1220 | 1500 | 1820 | 700 | 900 | 1220 | 1500 | 1820 | [mm] |  | [mm] | 700 | 900 | 1220 | 1500 | 1820 | 700 | 900 | 1220 | 1500 | 1820 | [mm]
450 | 320 | 411 | 557 | 686 | 833 | 320 | 411 | 557 | 686 | 833 | 450 |  | 450 | 341 | 436 | 592 | 735 | 906 | [5 empty] | 450 |  |  | 450 | 320 | 411 | 557 | 686 | 833 | 320 | 411 | 557 | 686 | 833 | 450 |  | 450 | 341 | 436 | 592 | 735 | 906 | [5 empty] | 450
600 | 422 | 543 | 736 | 906 | 1101 | 422 | 543 | 736 | 906 | 1101 | 600 |  | 600 | 454 | 580 | 789 | 979 | 1206 | [5 empty] | 600 |  |  | 600 | 422 | 543 | 736 | 906 | 1101 | 422 | 543 | 736 | 906 | 1101 | 600 |  | 600 | 454 | 580 | 789 | 979 | 1206 | [5 empty] | 600
750 | 524 | 673 | 913 | 1124 | 1367 | 524 | 673 | 913 | 1124 | 1367 | 750 |  | 750 | 567 | 725 | 985 | 1222 | 1507 | [5 empty] | 750 |  |  | 750 | 524 | 673 | 913 | 1124 | 1367 | 524 | 673 | 913 | 1124 | 1367 | 750 |  | 750 | 567 | 725 | 985 | 1222 | 1507 | [5 empty] | 750
| KORALUX LINEAR COMFORT |  |  |  |  | KORALUX LINEAR COMFORT - M | [7 empty] | KORALUX LINEAR COMFORT |  |  |  |  | KORALUX LINEAR COMFORT - M | [8 empty] | KORALUX LINEAR COMFORT |  |  |  |  | KORALUX LINEAR COMFORT - M | [7 empty] | KORALUX LINEAR COMFORT |  |  |  |  | KORALUX LINEAR COMFORT - M
Délka L | Výška H [mm] |  |  |  |  | Výška H [mm] |  |  |  |  | Délka L |  | Délka L | Výška H [mm] |  |  |  |  | Výška H [mm] |  |  |  |  | Délka L |  |  | Délka L | Výška H [mm] |  |  |  |  | Výška H [mm] |  |  |  |  | Délka L |  | Délka L | Výška H [mm] |  |  |  |  | Výška H [mm] |  |  |  |  | Délka L
[mm] | 700 | 900 | 1220 | 1500 | 1820 | 700 | 900 | 1220 | 1500 | 1820 | [mm] |  | [mm] | 700 | 900 | 1220 | 1500 | 1820 | 700 | 900 | 1220 | 1500 | 1820 | [mm] |  |  | [mm] | 700 | 900 | 1220 | 1500 | 1820 | 700 | 900 | 1220 | 1500 | 1820 | [mm] |  | [mm] | 700 | 900 | 1220 | 1500 | 1820 | 700 | 900 | 1220 | 1500 | 1820 | [mm]
450 | 287 | 369 | 504 | 626 | 772 | 287 | 369 | 504 | 626 | 772 | 450 |  | 450 | 312 | 402 | 549 | 682 | 841 | [5 empty] | 450 |  |  | 450 | 287 | 369 | 504 | 626 | 772 | 287 | 369 | 504 | 626 | 772 | 450 |  | 450 | 312 | 402 | 549 | 682 | 841 | [5 empty] | 450
500 | 315 | 405 | 553 | 687 | 848 | 315 | 405 | 553 | 687 | 848 | 500 |  | 500 | 342 | 440 | 601 | 747 | 921 | [8 empty] | 500 | 315 | 405 | 553 | 687 | 848 | 315 | 405 | 553 | 687 | 848 | 500 |  | 500 | 342 | 440 | 601 | 747 | 921 | [5 empty] | 500
600 | 370 | 475 | 650 | 808 | 996 | 370 | 475 | 650 | 808 | 996 | 600 |  | 600 | 400 | 515 | 703 | 874 | 1078 | [5 empty] | 600 |  |  | 600 | 370 | 475 | 650 | 808 | 996 | 370 | 475 | 650 | 808 | 996 | 600 |  | 600 | 400 | 515 | 703 | 874 | 1078 | [5 empty] | 600
750 | 450 | 579 | 791 | 984 | 1213 | 450 | 579 | 791 | 984 | 1213 | 750 |  | 750 | 485 | 624 | 852 | 1060 | 1307 | [5 empty] | 750 |  |  | 750 | 450 | 579 | 791 | 984 | 1213 | 450 | 579 | 791 | 984 | 1213 | 750 |  | 750 | 485 | 624 | 852 | 1060 | 1307 | [5 empty] | 750
| KORALUX LINEAR CLASSIC |  |  |  |  | KORALUX LINEAR CLASSIC - M | [7 empty] | KORALUX LINEAR CLASSIC |  |  |  |  | KORALUX LINEAR CLASSIC - M | [8 empty] | KORALUX LINEAR CLASSIC |  |  |  |  | KORALUX LINEAR CLASSIC - M | [7 empty] | KORALUX LINEAR CLASSIC |  |  |  |  | KORALUX LINEAR CLASSIC - M
Délka L | Výška H [mm] |  |  |  |  | Výška H [mm] |  |  |  |  | Délka L |  | Délka L | Výška H [mm] |  |  |  |  | Výška H [mm] |  |  |  |  | Délka L |  |  | Délka L | Výška H [mm] |  |  |  |  | Výška H [mm] |  |  |  |  | Délka L |  | Délka L | Výška H [mm] |  |  |  |  | Výška H [mm] |  |  |  |  | Délka L
[mm] | 700 | 900 | 1220 | 1500 | 1820 | 700 | 900 | 1220 | 1500 | 1820 | [mm] |  | [mm] | 700 | 900 | 1220 | 1500 | 1820 | 700 | 900 | 1220 | 1500 | 1820 | [mm] |  |  | [mm] | 700 | 900 | 1220 | 1500 | 1820 | 700 | 900 | 1220 | 1500 | 1820 | [mm] |  | [mm] | 700 | 900 | 1220 | 1500 | 1820 | 700 | 900 | 1220 | 1500 | 1820 | [mm]
450 | 255 | 333 | 462 | 581 | 725 | 255 | 333 | 462 | 581 | 725 | 450 |  | 450 | 291 | 378 | 519 | 643 | 786 | [5 empty] | 450 |  |  | 450 | 255 | 333 | 462 | 581 | 725 | 255 | 333 | 462 | 581 | 725 | 450 |  | 450 | 291 | 378 | 519 | 643 | 786 | [5 empty] | 450
500 | 280 | 365 | 507 | 638 | 795 | 280 | 365 | 507 | 638 | 795 | 500 |  | 500 | 318 | 413 | 567 | 703 | 859 | [5 empty] | 500 |  |  | 500 | 280 | 365 | 507 | 638 | 795 | 280 | 365 | 507 | 638 | 795 | 500 |  | 500 | 318 | 413 | 567 | 703 | 859 | [5 empty] | 500
600 | 329 | 429 | 596 | 750 | 934 | 329 | 429 | 596 | 750 | 934 | 600 |  | 600 | 372 | 482 | 662 | 820 | 1003 | [5 empty] | 600 |  |  | 600 | 329 | 429 | 596 | 750 | 934 | 329 | 429 | 596 | 750 | 934 | 600 |  | 600 | 372 | 482 | 662 | 820 | 1003 | [5 empty] | 600
750 | 400 | 522 | 726 | 913 | 1138 | 400 | 522 | 726 | 913 | 1138 | 750 |  | 750 | 449 | 583 | 799 | 991 | 1211 | [5 empty] | 750 |  |  | 750 | 400 | 522 | 726 | 913 | 1138 | 400 | 522 | 726 | 913 | 1138 | 750 |  | 750 | 449 | 583 | 799 | 991 | 1211 | [5 empty] | 750
| KORALUX STANDARD | [12 empty] | KORALUX STANDARD | [13 empty] | KORALUX STANDARD | [12 empty] | KORALUX STANDARD
Délka L | Výška H [mm] | [5 empty] | KORALUX NEO | [5 empty] | Délka L | Výška H [mm] | [5 empty] | KORALUX NEO | [6 empty] | Délka L | Výška H [mm] | [5 empty] | KORALUX NEO | [5 empty] | Délka L | Výška H [mm] | [5 empty] | KORALUX NEO
[mm] | 700 | 900 | 1220 | 1500 |  | Délka L | Výška H [mm] | [5 empty] | [mm] | 700 | 900 | 1220 | 1500 |  | Délka L | Výška H [mm] | [6 empty] | [mm] | 700 | 900 | 1220 | 1500 |  | Délka L | Výška H [mm] | [5 empty] | [mm] | 700 | 900 | 1220 | 1500 |  | Délka L | Výška H [mm]
400 | 198 | 254 | 345 | 427 |  | [mm] | 1100 | 1420 | 1700 |  |  |  | 400 | 213 | 275 | 373 | 458 |  | [mm] | 1095 | 1415 | 1695 |  |  |  |  | 400 | 198 | 254 | 345 | 427 |  | [mm] | 1100 | 1420 | 1700 |  |  |  | 400 | 213 | 275 | 373 | 458 |  | [mm] | 1095 | 1415 | 1695
500 | 231 | 297 | 403 | 499 |  | 500 | 520 | 670 | 803 |  |  |  | 500 | 249 | 322 | 436 | 536 |  | 500 | [7 empty] | 500 | 231 | 297 | 403 | 499 |  | 500 | 520 | 670 | 803 |  |  |  | 500 | 249 | 322 | 436 | 536 |  | 500
600 | 263 | 337 | 458 | 567 |  | 600 | 593 | 763 | 914 |  |  |  | 600 | 283 | 365 | 496 | 609 |  | 600 | [7 empty] | 600 | 263 | 337 | 458 | 567 |  | 600 | 593 | 763 | 914 |  |  |  | 600 | 283 | 365 | 496 | 609 |  | 600
| KORALUX LINEAR EXCLUSIVE - M | [12 empty] | KORALUX LINEAR EXCLUSIVE - M | [13 empty] | KORALUX LINEAR EXCLUSIVE - M | [12 empty] | KORALUX LINEAR EXCLUSIVE - M
Délka L | Výška H [mm] | [11 empty] | Délka L | Výška H [mm] | [12 empty] | Délka L | Výška H [mm] | [11 empty] | Délka L | Výška H [mm]
[mm] | Длина | 1220 | 1500 | 1820 | [8 empty] | [mm] | 900 | 1220 | 1500 | 1820 | [9 empty] | [mm] | Длина | 1220 | 1500 | 1820 | [8 empty] | [mm] | 900 | 1220 | 1500 | 1820
450 | 249 | 338 | 419 | 516 | [8 empty] | 450 | [13 empty] | 450 | 249 | 338 | 419 | 516 | [8 empty] | 450
600 | 319 | 433 | 537 | 662 | [8 empty] | 600 | [13 empty] | 600 | 319 | 433 | 537 | 662 | [8 empty] | 600
750 | 387 | 526 | 652 | 802 | [8 empty] | 750 | [13 empty] | 750 | 387 | 526 | 652 | 802 | [8 empty] | 750
| KORALUX RONDO MAX |  |  |  |  | KORALUX RONDO MAX - M | [7 empty] | KORALUX RONDO MAX |  |  |  |  | KORALUX RONDO MAX - M | [8 empty] | KORALUX RONDO MAX |  |  |  |  | KORALUX RONDO MAX - M | [7 empty] | KORALUX RONDO MAX |  |  |  |  | KORALUX RONDO MAX - M
Délka L | Výška H [mm] |  |  |  |  | Výška H [mm] |  |  |  |  | Délka L |  | Délka L | Výška H [mm] |  |  |  |  | Výška H [mm] |  |  |  |  | Délka L |  |  | Délka L | Výška H [mm] |  |  |  |  | Výška H [mm] |  |  |  |  | Délka L |  | Délka L | Výška H [mm] |  |  |  |  | Výška H [mm] |  |  |  |  | Délka L
[mm] | 700 | 900 | 1220 | 1500 | 1820 | 700 | 900 | 1220 | 1500 | 1820 | [mm] |  | [mm] | 700 | 900 | 1220 | 1500 | 1820 | 700 | 900 | 1220 | 1500 | 1820 | [mm] |  |  | [mm] | 700 | 900 | 1220 | 1500 | 1820 | 700 | 900 | 1220 | 1500 | 1820 | [mm] |  | [mm] | 700 | 900 | 1220 | 1500 | 1820 | 700 | 900 | 1220 | 1500 | 1820 | [mm]
450 | 335 | 432 | 589 | 725 | 879 | 335 | 432 | 589 | 725 | 879 | 450 |  | 450 | 361 | 462 | 625 | 771 | 942 | [5 empty] | 450 |  |  | 450 | 335 | 432 | 589 | 725 | 879 | 335 | 432 | 589 | 725 | 879 | 450 |  | 450 | 361 | 462 | 625 | 771 | 942 | [5 empty] | 450
600 | 444 | 574 | 781 | 962 | 1166 | 444 | 574 | 781 | 962 | 1166 | 600 |  | 600 | 480 | 614 | 832 | 1026 | 1253 | [5 empty] | 600 |  |  | 600 | 444 | 574 | 781 | 962 | 1166 | 444 | 574 | 781 | 962 | 1166 | 600 |  | 600 | 480 | 614 | 832 | 1026 | 1253 | [5 empty] | 600
750 | 553 | 714 | 973 | 1197 | 1452 | 553 | 714 | 973 | 1197 | 1452 | 750 |  | 750 | 599 | 767 | 1038 | 1280 | 1564 | [5 empty] | 750 |  |  | 750 | 553 | 714 | 973 | 1197 | 1452 | 553 | 714 | 973 | 1197 | 1452 | 750 |  | 750 | 599 | 767 | 1038 | 1280 | 1564 | [5 empty] | 750
| KORALUX RONDO COMFORT |  |  |  |  | KORALUX RONDO COMFORT - M | [7 empty] | KORALUX RONDO COMFORT |  |  |  |  | KORALUX RONDO COMFORT - M | [8 empty] | KORALUX RONDO COMFORT |  |  |  |  | KORALUX RONDO COMFORT - M | [7 empty] | KORALUX RONDO COMFORT |  |  |  |  | KORALUX RONDO COMFORT - M
Délka L | Výška H [mm] |  |  |  |  | Výška H [mm] |  |  |  |  | Délka L |  | Délka L | Výška H [mm] |  |  |  |  | Výška H [mm] |  |  |  |  | Délka L |  |  | Délka L | Výška H [mm] |  |  |  |  | Výška H [mm] |  |  |  |  | Délka L |  | Délka L | Výška H [mm] |  |  |  |  | Výška H [mm] |  |  |  |  | Délka L
[mm] | 700 | 900 | 1220 | 1500 | 1820 | 700 | 900 | 1220 | 1500 | 1820 | [mm] |  | [mm] | 700 | 900 | 1220 | 1500 | 1820 | 700 | 900 | 1220 | 1500 | 1820 | [mm] |  |  | [mm] | 700 | 900 | 1220 | 1500 | 1820 | 700 | 900 | 1220 | 1500 | 1820 | [mm] |  | [mm] | 700 | 900 | 1220 | 1500 | 1820 | 700 | 900 | 1220 | 1500 | 1820 | [mm]
450 | 287 | 369 | 504 | 626 | 772 | 287 | 369 | 504 | 626 | 772 | 450 |  | 450 | 312 | 402 | 549 | 682 | 841 | [5 empty] | 450 |  |  | 450 | 287 | 369 | 504 | 626 | 772 | 287 | 369 | 504 | 626 | 772 | 450 |  | 450 | 312 | 402 | 549 | 682 | 841 | [5 empty] | 450
500 | 315 | 405 | 553 | 687 | 848 | 315 | 405 | 553 | 687 | 848 | 500 |  | 500 | 342 | 440 | 601 | 747 | 921 | [5 empty] | 500 |  |  | 500 | 315 | 405 | 553 | 687 | 848 | 315 | 405 | 553 | 687 | 848 | 500 |  | 500 | 342 | 440 | 601 | 747 | 921 | [5 empty] | 500
600 | 370 | 475 | 650 | 808 | 996 | 370 | 475 | 650 | 808 | 996 | 600 |  | 600 | 400 | 515 | 703 | 874 | 1078 | [5 empty] | 600 |  |  | 600 | 370 | 475 | 650 | 808 | 996 | 370 | 475 | 650 | 808 | 996 | 600 |  | 600 | 400 | 515 | 703 | 874 | 1078 | [5 empty] | 600
750 | 450 | 579 | 791 | 984 | 1213 | 450 | 579 | 791 | 984 | 1213 | 750 |  | 750 | 485 | 624 | 852 | 1060 | 1307 | [5 empty] | 750 |  |  | 750 | 450 | 579 | 791 | 984 | 1213 | 450 | 579 | 791 | 984 | 1213 | 750 |  | 750 | 485 | 624 | 852 | 1060 | 1307 | [5 empty] | 750
| KORALUX RONDO CLASSIC |  |  |  |  | KORALUX RONDO CLASSIC - M | [7 empty] | KORALUX RONDO CLASSIC |  |  |  |  | KORALUX RONDO CLASSIC - M | [8 empty] | KORALUX RONDO CLASSIC |  |  |  |  | KORALUX RONDO CLASSIC - M | [7 empty] | KORALUX RONDO CLASSIC |  |  |  |  | KORALUX RONDO CLASSIC - M
Délka L | Výška H [mm] |  |  |  |  | Výška H [mm] |  |  |  |  | Délka L |  | Délka L | Výška H [mm] |  |  |  |  | Výška H [mm] |  |  |  |  | Délka L |  |  | Délka L | Výška H [mm] |  |  |  |  | Výška H [mm] |  |  |  |  | Délka L |  | Délka L | Výška H [mm] |  |  |  |  | Výška H [mm] |  |  |  |  | Délka L
[mm] | 700 | 900 | 1220 | 1500 | 1820 | 700 | 900 | 1220 | 1500 | 1820 | [mm] |  | [mm] | 700 | 900 | 1220 | 1500 | 1820 | 700 | 900 | 1220 | 1500 | 1820 | [mm] |  |  | [mm] | 700 | 900 | 1220 | 1500 | 1820 | 700 | 900 | 1220 | 1500 | 1820 | [mm] |  | [mm] | 700 | 900 | 1220 | 1500 | 1820 | 700 | 900 | 1220 | 1500 | 1820 | [mm]
450 | 255 | 333 | 462 | 581 | 725 | 255 | 333 | 462 | 581 | 725 | 450 |  | 450 | 291 | 378 | 519 | 643 | 786 | [5 empty] | 450 |  |  | 450 | 255 | 333 | 462 | 581 | 725 | 255 | 333 | 462 | 581 | 725 | 450 |  | 450 | 291 | 378 | 519 | 643 | 786 | [5 empty] | 450
500 | 280 | 365 | 507 | 638 | 795 | 280 | 365 | 507 | 638 | 795 | 500 |  | 500 | 318 | 413 | 567 | 703 | 859 | [8 empty] | 500 | 280 | 365 | 507 | 638 | 795 | 280 | 365 | 507 | 638 | 795 | 500 |  | 500 | 318 | 413 | 567 | 703 | 859 | [5 empty] | 500
600 | 329 | 429 | 596 | 750 | 934 | 329 | 429 | 596 | 750 | 934 | 600 |  | 600 | 372 | 482 | 662 | 820 | 1003 | [5 empty] | 600 |  |  | 600 | 329 | 429 | 596 | 750 | 934 | 329 | 429 | 596 | 750 | 934 | 600 |  | 600 | 372 | 482 | 662 | 820 | 1003 | [5 empty] | 600
750 | 400 | 522 | 726 | 913 | 1138 | 400 | 522 | 726 | 913 | 1138 | 750 |  | 750 | 449 | 583 | 799 | 991 | 1211 | [5 empty] | 750 |  |  | 750 | 400 | 522 | 726 | 913 | 1138 | 400 | 522 | 726 | 913 | 1138 | 750 |  | 750 | 449 | 583 | 799 | 991 | 1211 | [5 empty] | 750
| KORALUX RONDO EXCLUSIVE - M | [12 empty] | KORALUX RONDO EXCLUSIVE - M | [13 empty] | KORALUX RONDO EXCLUSIVE - M | [12 empty] | KORALUX RONDO EXCLUSIVE - M
Délka L | Výška H [mm] | [11 empty] | Délka L | Výška H [mm] | [12 empty] | Délka L | Výška H [mm] | [11 empty] | Délka L | Výška H [mm]
[mm] | 900 | 1220 | 1500 | 1820 | [8 empty] | [mm] | 900 | 1220 | 1500 | 1820 | [9 empty] | [mm] | 900 | 1220 | 1500 | 1820 | [8 empty] | [mm] | 900 | 1220 | 1500 | 1820
450 | 249 | 338 | 419 | 516 | [8 empty] | 450 | [13 empty] | 450 | 249 | 338 | 419 | 516 | [8 empty] | 450
600 | 319 | 433 | 537 | 662 | [8 empty] | 600 | [13 empty] | 600 | 319 | 433 | 537 | 662 | [8 empty] | 600
750 | 387 | 526 | 652 | 802 | [8 empty] | 750 | [13 empty] | 750 | 387 | 526 | 652 | 802 | [8 empty] | 750

## vstupy (hidden)
|  | VÝKONY PRO ZAPOJENÍ ZDOLA DOLŮ | [10 empty] | VÝKONY PRO ÚHLOPŘÍČNÉ ZAPOJENÍ
|  | KORALUX LINEAR MAX |  |  |  |  | KORALUX LINEAR MAX - M | [6 empty] | KORALUX LINEAR MAX |  |  |  |  | KORALUX LINEAR MAX - M
| Délka L | Výška H [mm] |  |  |  |  | Výška H [mm] |  |  |  |  | Délka L | Délka L | Výška H [mm] |  |  |  |  | Výška H [mm] |  |  |  |  | Délka L
| [mm] | 700 | 900 | 1220 | 1500 | 1820 | 700 | 900 | 1220 | 1500 | 1820 | [mm] | [mm] | 700 | 900 | 1220 | 1500 | 1820 | 700 | 900 | 1220 | 1500 | 1820 | [mm]
| 450 | 320 | 411 | 557 | 686 | 833 | 320 | 411 | 557 | 686 | 833 | 450 | 450 | 341 | 436 | 592 | 735 | 906 | [5 empty] | 450
| 600 | 422 | 543 | 736 | 906 | 1101 | 422 | 543 | 736 | 906 | 1101 | 600 | 600 | 454 | 580 | 789 | 979 | 1206 | [5 empty] | 600
| 750 | 524 | 673 | 913 | 1124 | 1367 | 524 | 673 | 913 | 1124 | 1367 | 750 | 750 | 567 | 725 | 985 | 1222 | 1507 | [5 empty] | 750
|  | KORALUX LINEAR MAX |  |  |  |  | KORALUX LINEAR MAX - M | [6 empty] | KORALUX LINEAR MAX |  |  |  |  | KORALUX LINEAR MAX - M
| Délka L | Výška H [mm] |  |  |  |  | Výška H [mm] |  |  |  |  | Délka L | Délka L | Výška H [mm] |  |  |  |  | Výška H [mm] |  |  |  |  | Délka L
| [mm] | 700 | 900 | 1220 | 1500 | 1820 | 700 | 900 | 1220 | 1500 | 1820 | [mm] | [mm] | 700 | 900 | 1220 | 1500 | 1820 | 700 | 900 | 1220 | 1500 | 1820 | [mm]
| 450 | 1.2363 | 1.2465 | 1.2627 | 1.2689 | 1.276 | 1.2363 | 1.2465 | 1.2627 | 1.2689 | 1.276 | 450 | 450 | 1.2765 | 1.2816 | 1.2896 | 1.2967 | 1.3048
| 600 | 1.2476 | 1.256 | 1.2695 | 1.2647 | 1.2592 | 1.2476 | 1.256 | 1.2695 | 1.2647 | 1.2592 | 600 | 600 | 1.2651 | 1.2694 | 1.2762 | 1.2821 | 1.289
| 750 | 1.2588 | 1.2655 | 1.2762 | 1.2604 | 1.2424 | 1.2588 | 1.2655 | 1.2762 | 1.2604 | 1.2424 | 750 | 750 | 1.2537 | 1.2572 | 1.2627 | 1.2676 | 1.2731 | [5 empty] | 750
|  | KORALUX LINEAR COMFORT |  |  |  |  | KORALUX LINEAR COMFORT - M | [6 empty] | KORALUX LINEAR COMFORT |  |  |  |  | KORALUX LINEAR COMFORT - M
| Délka L | Výška H [mm] |  |  |  |  | Výška H [mm] |  |  |  |  | Délka L | Délka L | Výška H [mm] |  |  |  |  | Výška H [mm] |  |  |  |  | Délka L
| [mm] | 700 | 900 | 1220 | 1500 | 1820 | 700 | 900 | 1220 | 1500 | 1820 | [mm] | [mm] | 700 | 900 | 1220 | 1500 | 1820 | 700 | 900 | 1220 | 1500 | 1820 | [mm]
| 450 | 287 | 369 | 504 | 626 | 772 | 287 | 369 | 504 | 626 | 772 | 450 | 450 | 312 | 402 | 549 | 682 | 841 | [5 empty] | 450
| 500 | 315 | 405 | 553 | 687 | 848 | 315 | 405 | 553 | 687 | 848 | 500 | 500 | 342 | 440 | 601 | 747 | 921 | [5 empty] | 500
| 600 | 370 | 475 | 650 | 808 | 996 | 370 | 475 | 650 | 808 | 996 | 600 | 600 | 400 | 515 | 703 | 874 | 1078 | [5 empty] | 600
| 750 | 450 | 579 | 791 | 984 | 1213 | 450 | 579 | 791 | 984 | 1213 | 750 | 750 | 485 | 624 | 852 | 1060 | 1307 | [5 empty] | 750
|  | KORALUX LINEAR COMFORT |  |  |  |  | KORALUX LINEAR COMFORT - M | [6 empty] | KORALUX LINEAR COMFORT |  |  |  |  | KORALUX LINEAR COMFORT - M
| Délka L | Výška H [mm] |  |  |  |  | Výška H [mm] |  |  |  |  | Délka L | Délka L | Výška H [mm] |  |  |  |  | Výška H [mm] |  |  |  |  | Délka L
| [mm] | 700 | 900 | 1220 | 1500 | 1820 | 700 | 900 | 1220 | 1500 | 1820 | [mm] | [mm] | 700 | 900 | 1220 | 1500 | 1820 | 700 | 900 | 1220 | 1500 | 1820 | [mm]
| 450 | 1.2452 | 1.2489 | 1.2549 | 1.2589 | 1.2634 | 1.2452 | 1.2489 | 1.2549 | 1.2589 | 1.2634 | 450 | 450 | 1.2638 | 1.2699 | 1.2797 | 1.2883 | 1.2981 | [5 empty] | 450
| 500 | 1.2421 | 1.2463 | 1.2532 | 1.2573 | 1.2621 | 1.2421 | 1.2463 | 1.2532 | 1.2573 | 1.2621 | 500 | 500 | 1.2543 | 1.2621 | 1.2744 | 1.2853 | 1.2976 | [5 empty] | 500
| 600 | 1.2358 | 1.2412 | 1.2499 | 1.2543 | 1.2594 | 1.2358 | 1.2412 | 1.2499 | 1.2543 | 1.2594 | 600 | 600 | 1.2354 | 1.2463 | 1.2638 | 1.2792 | 1.2967 | [5 empty] | 600
| 750 | 1.2263 | 1.2334 | 1.2448 | 1.2497 | 1.2553 | 1.2263 | 1.2334 | 1.2448 | 1.2497 | 1.2553 | 750 | 750 | 1.2069 | 1.2227 | 1.2479 | 1.27 | 1.2953 | [5 empty] | 750
|  | KORALUX LINEAR CLASSIC |  |  |  |  | KORALUX LINEAR CLASSIC - M | [6 empty] | KORALUX LINEAR CLASSIC |  |  |  |  | KORALUX LINEAR CLASSIC - M
| Délka L | Výška H [mm] |  |  |  |  | Výška H [mm] |  |  |  |  | Délka L | Délka L | Výška H [mm] |  |  |  |  | Výška H [mm] |  |  |  |  | Délka L
| [mm] | Длина | 900 | 1220 | 1500 | 1820 | 700 | 900 | 1220 | 1500 | 1820 | [mm] | [mm] | 700 | 900 | 1220 | 1500 | 1820 | 700 | 900 | 1220 | 1500 | 1820 | [mm]
| 450 | 255 | 333 | 462 | 581 | 725 | 255 | 333 | 462 | 581 | 725 | 450 | 450 | 291 | 378 | 519 | 643 | 786 | [5 empty] | 450
| 500 | 280 | 365 | 507 | 638 | 795 | 280 | 365 | 507 | 638 | 795 | 500 | 500 | 318 | 413 | 567 | 703 | 859 | [5 empty] | 500
| 600 | 329 | 429 | 596 | 750 | 934 | 329 | 429 | 596 | 750 | 934 | 600 | 600 | 372 | 482 | 662 | 820 | 1003 | [5 empty] | 600
| 750 | 400 | 522 | 726 | 913 | 1138 | 400 | 522 | 726 | 913 | 1138 | 750 | 750 | 449 | 583 | 799 | 991 | 1211 | [5 empty] | 750
|  | KORALUX LINEAR CLASSIC |  |  |  |  | KORALUX LINEAR CLASSIC - M | [6 empty] | KORALUX LINEAR CLASSIC |  |  |  |  | KORALUX LINEAR CLASSIC - M
| Délka L | Výška H [mm] |  |  |  |  | Výška H [mm] |  |  |  |  | Délka L | Délka L | Výška H [mm] |  |  |  |  | Výška H [mm] |  |  |  |  | Délka L
| [mm] | 700 | 900 | 1220 | 1500 | 1820 | 700 | 900 | 1220 | 1500 | 1820 | [mm] | [mm] | 700 | 900 | 1220 | 1500 | 1820 | 700 | 900 | 1220 | 1500 | 1820 | [mm]
| 450 | 1.2226 | 1.2358 | 1.2568 | 1.2521 | 1.2421 | 1.2226 | 1.2358 | 1.2568 | 1.2521 | 1.2421 | 450 | 450 | 1.2765 | 1.2783 | 1.2811 | 1.2836 | 1.2864 | [5 empty] | 450
| 500 | 1.2226 | 1.2347 | 1.254 | 1.2483 | 1.2393 | 1.2226 | 1.2347 | 1.254 | 1.2483 | 1.2393 | 500 | 500 | 1.2655 | 1.2691 | 1.2749 | 1.28 | 1.2859 | [5 empty] | 500
| 600 | 1.2225 | 1.2325 | 1.2484 | 1.2408 | 1.2337 | 1.2225 | 1.2325 | 1.2484 | 1.2408 | 1.2337 | 600 | 600 | 1.2435 | 1.2509 | 1.2627 | 1.273 | 1.2848 | [5 empty] | 600
| 750 | 1.2224 | 1.2292 | 1.24 | 1.2294 | 1.2252 | 1.2224 | 1.2292 | 1.24 | 1.2294 | 1.2252 | 750 | 750 | 1.2105 | 1.2235 | 1.2442 | 1.2624 | 1.2831 | [5 empty] | 750
|  | KORALUX STANDARD | [11 empty] | KORALUX STANDARD
| Délka L | Výška H [mm] | [10 empty] | Délka L | Výška H [mm]
| [mm] | 700 | 900 | 1220 | 1500 | [7 empty] | [mm] | 700 | 900 | 1220 | 1500
| 400 | 198 | 254 | 345 | 427 | [7 empty] | 400 | 213 | 275 | 373 | 458
| 500 | 231 | 297 | 403 | 499 | [7 empty] | 500 | 249 | 322 | 436 | 536
| 600 | 263 | 337 | 458 | 567 | [7 empty] | 600 | 283 | 365 | 496 | 609
|  | KORALUX STANDARD | [11 empty] | KORALUX STANDARD
| Délka L | Výška H [mm] | [10 empty] | Délka L | Výška H [mm]
| [mm] | 700 | 900 | 1220 | 1500 | [7 empty] | [mm] | 700 | 900 | 1220 | 1500
| 400 | 1.2347 | 1.2153 | 1.2274 | 1.2423 | [7 empty] | 400 | 1.2674 | 1.2365 | 1.2274 | 1.264
| 500 | 1.2278 | 1.2219 | 1.2341 | 1.2456 | [7 empty] | 500 | 1.2616 | 1.2432 | 1.2341 | 1.2568
| 600 | 1.2209 | 1.2285 | 1.2407 | 1.2489 | [7 empty] | 600 | 1.2557 | 1.2499 | 1.2407 | 1.2532
|  | KORALUX LINEAR EXCLUSIVE - M | [11 empty] | KORALUX LINEAR EXCLUSIVE - M
| Délka L | Výška H [mm] | [10 empty] | Délka L | Výška H [mm]
| [mm] | 900 | 1220 | 1500 | 1820 | [7 empty] | [mm] | 900 | 1220 | 1500 | 1820
| 450 | 249 | 338 | 419 | 516 | [7 empty] | 450
| 600 | 319 | 433 | 537 | 662 | [7 empty] | 600
| 750 | 387 | 526 | 652 | 802 | [7 empty] | 750
|  | KORALUX LINEAR EXCLUSIVE - M | [11 empty] | KORALUX LINEAR EXCLUSIVE - M
| Délka L | Výška H [mm] | [10 empty] | Délka L | Výška H [mm]
| [mm] | 900 | 1220 | 1500 | 1820 | [7 empty] | [mm] | 900 | 1220 | 1500 | 1820
| 450 | 1.2519 | 1.2769 | 1.266 | 1.2625 | [7 empty] | 450
| 600 | 1.2522 | 1.271 | 1.2607 | 1.2563 | [7 empty] | 600
| 750 | 1.2526 | 1.265 | 1.2553 | 1.25 | [7 empty] | 750
|  | KORALUX RONDO MAX |  |  |  |  | KORALUX RONDO MAX - M | [6 empty] | KORALUX RONDO MAX |  |  |  |  | KORALUX RONDO MAX - M
| Délka L | Výška H [mm] |  |  |  |  | Výška H [mm] |  |  |  |  | Délka L | Délka L | Výška H [mm] |  |  |  |  | Výška H [mm] |  |  |  |  | Délka L
| [mm] | 700 | 900 | 1220 | 1500 | 1820 | 700 | 900 | 1220 | 1500 | 1820 | [mm] | [mm] | 700 | 900 | 1220 | 1500 | 1820 | 700 | 900 | 1220 | 1500 | 1820 | [mm]
| 450 | 335 | 432 | 589 | 725 | 879 | 335 | 432 | 589 | 725 | 879 | 450 | 450 | 361 | 462 | 625 | 771 | 942 | [5 empty] | 450
| 600 | 444 | 574 | 781 | 962 | 1166 | 444 | 574 | 781 | 962 | 1166 | 600 | 600 | 480 | 614 | 832 | 1026 | 1253 | [5 empty] | 600
| 750 | 553 | 714 | 973 | 1197 | 1452 | 553 | 714 | 973 | 1197 | 1452 | 750 | 750 | 599 | 767 | 1038 | 1280 | 1564 | [5 empty] | 750
|  | KORALUX RONDO MAX |  |  |  |  | KORALUX RONDO MAX - M | [6 empty] | KORALUX RONDO MAX |  |  |  |  | KORALUX RONDO MAX - M
| Délka L | Výška H [mm] |  |  |  |  | Výška H [mm] |  |  |  |  | Délka L | Délka L | Výška H [mm] |  |  |  |  | Výška H [mm] |  |  |  |  | Délka L
| [mm] | 700 | 900 | 1220 | 1500 | 1820 | 700 | 900 | 1220 | 1500 | 1820 | [mm] | [mm] | 700 | 900 | 1220 | 1500 | 1820 | 700 | 900 | 1220 | 1500 | 1820 | [mm]
| 450 | 1.2322 | 1.2336 | 1.2357 | 1.2376 | 1.2398 | 1.2322 | 1.2336 | 1.2357 | 1.2376 | 1.2398 | 450 | 450 | 1.266 | 1.2674 | 1.2697 | 1.2717 | 1.274 | [5 empty] | 450
| 600 | 1.2279 | 1.2343 | 1.2446 | 1.2384 | 1.2314 | 1.2279 | 1.2343 | 1.2446 | 1.2384 | 1.2314 | 600 | 600 | 1.2554 | 1.2568 | 1.2591 | 1.2611 | 1.2634 | [5 empty] | 600
| 750 | 1.2235 | 1.235 | 1.2534 | 1.2392 | 1.2229 | 1.2235 | 1.235 | 1.2534 | 1.2392 | 1.2229 | 750 | 750 | 1.2448 | 1.2462 | 1.2485 | 1.2505 | 1.2528 | [5 empty] | 750
|  | KORALUX RONDO COMFORT |  |  |  |  | KORALUX RONDO COMFORT - M | [6 empty] | KORALUX RONDO COMFORT |  |  |  |  | KORALUX RONDO COMFORT - M
| Délka L | Výška H [mm] |  |  |  |  | Výška H [mm] |  |  |  |  | Délka L | Délka L | Výška H [mm] |  |  |  |  | Výška H [mm] |  |  |  |  | Délka L
| [mm] | 700 | 900 | 1220 | 1500 | 1820 | 700 | 900 | 1220 | 1500 | 1820 | [mm] | [mm] | 700 | 900 | 1220 | 1500 | 1820 | 700 | 900 | 1220 | 1500 | 1820 | [mm]
| 450 | 287 | 369 | 504 | 626 | 772 | 287 | 369 | 504 | 626 | 772 | 450 | 450 | 312 | 402 | 549 | 682 | 841 | [5 empty] | 450
| 500 | 315 | 405 | 553 | 687 | 848 | 315 | 405 | 553 | 687 | 848 | 500 | 500 | 342 | 440 | 601 | 747 | 921 | [5 empty] | 500
| 600 | 370 | 475 | 650 | 808 | 996 | 370 | 475 | 650 | 808 | 996 | 600 | 600 | 400 | 515 | 703 | 874 | 1078 | [5 empty] | 600
| 750 | 450 | 579 | 791 | 984 | 1213 | 450 | 579 | 791 | 984 | 1213 | 750 | 750 | 485 | 624 | 852 | 1060 | 1307 | [5 empty] | 750
|  | KORALUX RONDO COMFORT |  |  |  |  | KORALUX RONDO COMFORT - M | [6 empty] | KORALUX RONDO COMFORT |  |  |  |  | KORALUX RONDO COMFORT - M
| Délka L | Výška H [mm] |  |  |  |  | Výška H [mm] |  |  |  |  | Délka L | Délka L | Výška H [mm] |  |  |  |  | Výška H [mm] |  |  |  |  | Délka L
| [mm] | 700 | 900 | 1220 | 1500 | 1820 | 700 | 900 | 1220 | 1500 | 1820 | [mm] | [mm] | 700 | 900 | 1220 | 1500 | 1820 | 700 | 900 | 1220 | 1500 | 1820 | [mm]
| 450 | 1.2452 | 1.2489 | 1.2549 | 1.2589 | 1.2634 | 1.2452 | 1.2489 | 1.2549 | 1.2589 | 1.2634 | 450 | 450 | 1.2638 | 1.2699 | 1.2797 | 1.2883 | 1.2981 | [5 empty] | 450
| 500 | 1.2421 | 1.2463 | 1.2532 | 1.2573 | 1.2621 | 1.2421 | 1.2463 | 1.2532 | 1.2573 | 1.2621 | 500 | 500 | 1.2543 | 1.2621 | 1.2744 | 1.2853 | 1.2976 | [5 empty] | 500
| 600 | 1.2358 | 1.2412 | 1.2499 | 1.2543 | 1.2594 | 1.2358 | 1.2412 | 1.2499 | 1.2543 | 1.2594 | 600 | 600 | 1.2354 | 1.2463 | 1.2638 | 1.2792 | 1.2967 | [5 empty] | 600
| 750 | 1.2263 | 1.2334 | 1.2448 | 1.2497 | 1.2553 | 1.2263 | 1.2334 | 1.2448 | 1.2497 | 1.2553 | 750 | 750 | 1.2069 | 1.2227 | 1.2479 | 1.27 | 1.2953 | [5 empty] | 750
|  | KORALUX RONDO CLASSIC |  |  |  |  | KORALUX RONDO CLASSIC - M | [6 empty] | KORALUX RONDO CLASSIC |  |  |  |  | KORALUX RONDO CLASSIC - M
| Délka L | Výška H [mm] |  |  |  |  | Výška H [mm] |  |  |  |  | Délka L | Délka L | Výška H [mm] |  |  |  |  | Výška H [mm] |  |  |  |  | Délka L
| [mm] | 700 | 900 | 1220 | 1500 | 1820 | 700 | 900 | 1220 | 1500 | 1820 | [mm] | [mm] | 700 | 900 | 1220 | 1500 | 1820 | 700 | 900 | 1220 | 1500 | 1820 | [mm]
| 450 | 255 | 333 | 462 | 581 | 725 | 255 | 333 | 462 | 581 | 725 | 450 | 450 | 291 | 378 | 519 | 643 | 786 | [5 empty] | 450
| 500 | 280 | 365 | 507 | 638 | 795 | 280 | 365 | 507 | 638 | 795 | 500 | 500 | 318 | 413 | 567 | 703 | 859 | [5 empty] | 500
| 600 | 329 | 429 | 596 | 750 | 934 | 329 | 429 | 596 | 750 | 934 | 600 | 600 | 372 | 482 | 662 | 820 | 1003 | [5 empty] | 600
| 750 | 400 | 522 | 726 | 913 | 1138 | 400 | 522 | 726 | 913 | 1138 | 750 | 750 | 449 | 583 | 799 | 991 | 1211 | [5 empty] | 750
|  | KORALUX RONDO CLASSIC |  |  |  |  | KORALUX RONDO CLASSIC - M | [6 empty] | KORALUX RONDO CLASSIC |  |  |  |  | KORALUX RONDO CLASSIC - M
| Délka L | Výška H [mm] |  |  |  |  | Výška H [mm] |  |  |  |  | Délka L | Délka L | Výška H [mm] |  |  |  |  | Výška H [mm] |  |  |  |  | Délka L
| [mm] | 700 | 900 | 1220 | 1500 | 1820 | 700 | 900 | 1220 | 1500 | 1820 | [mm] | [mm] | 700 | 900 | 1220 | 1500 | 1820 | 700 | 900 | 1220 | 1500 | 1820 | [mm]
| 450 | 1.2226 | 1.2358 | 1.2568 | 1.2521 | 1.2421 | 1.2226 | 1.2358 | 1.2568 | 1.2521 | 1.2421 | 450 | 450 | 1.2765 | 1.2783 | 1.2811 | 1.2836 | 1.2864 | [5 empty] | 450
| 500 | 1.2226 | 1.2347 | 1.254 | 1.2483 | 1.2393 | 1.2226 | 1.2347 | 1.254 | 1.2483 | 1.2393 | 500 | 500 | 1.2655 | 1.2691 | 1.2749 | 1.28 | 1.2859 | [5 empty] | 500
| 600 | 1.2225 | 1.2325 | 1.2484 | 1.2408 | 1.2337 | 1.2225 | 1.2325 | 1.2484 | 1.2408 | 1.2337 | 600 | 600 | 1.2435 | 1.2509 | 1.2627 | 1.273 | 1.2848 | [5 empty] | 600
| 750 | 1.2224 | 1.2292 | 1.24 | 1.2294 | 1.2252 | 1.2224 | 1.2292 | 1.24 | 1.2294 | 1.2252 | 750 | 750 | 1.2105 | 1.2235 | 1.2442 | 1.2624 | 1.2831 | [5 empty] | 750
|  | KORALUX RONDO EXCLUSIVE - M | [11 empty] | KORALUX RONDO EXCLUSIVE - M
| Délka L | Výška H [mm] | [10 empty] | Délka L | Výška H [mm]
| [mm] | 900 | 1220 | 1500 | 1820 | [7 empty] | [mm] | 900 | 1220 | 1500 | 1820
| 450 | 249 | 338 | 419 | 516 | [7 empty] | 450
| 600 | 319 | 433 | 537 | 662 | [7 empty] | 600
| 750 | 387 | 526 | 652 | 802 | [7 empty] | 750
|  | KORALUX RONDO EXCLUSIVE - M | [11 empty] | KORALUX RONDO EXCLUSIVE - M
| Délka L | Výška H [mm] | [10 empty] | Délka L | Výška H [mm]
| [mm] | 900 | 1220 | 1500 | 1820 | [7 empty] | [mm] | 900 | 1220 | 1500 | 1820
| 450 | 1.2519 | 1.2769 | 1.266 | 1.2625 | [7 empty] | 450
| 600 | 1.2522 | 1.271 | 1.2607 | 1.2563 | [7 empty] | 600
| 750 | 1.2526 | 1.265 | 1.2553 | 1.25 | [7 empty] | 750
|  | KORALUX NEO | [11 empty] | KORALUX NEO
| Délka L | Výška H [mm] | [10 empty] | Délka L | Výška H [mm]
| [mm] | 1095 | 1415 | 1695 | [8 empty] | [mm] | 1095 | 1415 | 1695
| 496 | 520 | 670 | 803 | [8 empty] | 496
| 596 | 593 | 763 | 914 | [8 empty] | 596
|  | KORALUX NEO | [11 empty] | KORALUX NEO
| Délka L | Výška H [mm] | [10 empty] | Délka L | Výška H [mm]
| [mm] | 1095 | 1415 | 1695 | [8 empty] | [mm] | 1095 | 1415 | 1695
| 496 | 1.3258 | 1.3313 | 1.3361 | [8 empty] | 496
| 596 | 1.3258 | 1.3313 | 1.3361 | [8 empty] | 596
české
|  | KORALUX LINEAR CLASSIC |  |  |  |  | KORALUX LINEAR CLASSIC - M
| Délka L | Výška H [mm] |  |  |  |  | Výška H [mm] |  |  |  |  | Délka L
| [mm] | 700 | 900 | 1220 | 1500 | 1820 | 700 | 900 | 1220 | 1500 | 1820 | [mm]
| 450 | 267 | 348 | 479 | 597 | 735 | 267 | 348 | 479 | 597 | 735 | 450
| 500 | 292 | 380 | 523 | 652 | 803 | 292 | 380 | 523 | 652 | 803 | 500
| 600 | 341 | 443 | 611 | 761 | 937 | 341 | 443 | 611 | 761 | 937 | 600
| 750 | 412 | 535 | 737 | 919 | 1131 | 412 | 535 | 737 | 919 | 1131 | 750
|  | KORALUX LINEAR CLASSIC |  |  |  |  | KORALUX LINEAR CLASSIC - M
| Délka L | Výška H [mm] |  |  |  |  | Výška H [mm] |  |  |  |  | Délka L
| [mm] | 700 | 900 | 1220 | 1500 | 1820 | 700 | 900 | 1220 | 1500 | 1820 | [mm]
| 450 | 1.2309 | 1.2392 | 1.2524 | 1.2514 | 1.2503 | 1.2309 | 1.2392 | 1.2524 | 1.2514 | 1.2503 | 450
| 500 | 1.2293 | 1.2374 | 1.2505 | 1.2501 | 1.2496 | 1.2293 | 1.2374 | 1.2505 | 1.2501 | 1.2496 | 500
| 600 | 1.226 | 1.234 | 1.2468 | 1.2474 | 1.2481 | 1.226 | 1.234 | 1.2468 | 1.2474 | 1.2481 | 600
| 750 | 1.2211 | 1.2288 | 1.2412 | 1.2433 | 1.2458 | 1.2211 | 1.2288 | 1.2412 | 1.2433 | 1.2458 | 750
|  | KORALUX RONDO CLASSIC |  |  |  |  | KORALUX RONDO CLASSIC - M
| Délka L | Výška H [mm] |  |  |  |  | Výška H [mm] |  |  |  |  | Délka L
| [mm] | 700 | 900 | 1220 | 1500 | 1820 | 700 | 900 | 1220 | 1500 | 1820 | [mm]
| 450 | 267 | 348 | 479 | 597 | 735 | 267 | 348 | 479 | 597 | 735 | 450
| 500 | 292 | 380 | 523 | 652 | 803 | 292 | 380 | 523 | 652 | 803 | 500
| 600 | 341 | 443 | 611 | 761 | 937 | 341 | 443 | 611 | 761 | 937 | 600
| 750 | 412 | 535 | 737 | 919 | 1131 | 412 | 535 | 737 | 919 | 1131 | 750
|  | KORALUX RONDO CLASSIC |  |  |  |  | KORALUX RONDO CLASSIC - M
| Délka L | Výška H [mm] |  |  |  |  | Výška H [mm] |  |  |  |  | Délka L
| [mm] | 700 | 900 | 1220 | 1500 | 1820 | 700 | 900 | 1220 | 1500 | 1820 | [mm]
| 450 | 1.2309 | 1.2392 | 1.2524 | 1.2514 | 1.2503 | 1.2309 | 1.2392 | 1.2524 | 1.2514 | 1.2503 | 450
| 500 | 1.2293 | 1.2374 | 1.2505 | 1.2501 | 1.2496 | 1.2293 | 1.2374 | 1.2505 | 1.2501 | 1.2496 | 500
| 600 | 1.226 | 1.234 | 1.2468 | 1.2474 | 1.2481 | 1.226 | 1.234 | 1.2468 | 1.2474 | 1.2481 | 600
| 750 | 1.2211 | 1.2288 | 1.2412 | 1.2433 | 1.2458 | 1.2211 | 1.2288 | 1.2412 | 1.2433 | 1.2458 | 750
NF
|  | KORALUX LINEAR CLASSIC |  |  |  |  | KORALUX LINEAR CLASSIC - M
| Délka L | Výška H [mm] |  |  |  |  | Výška H [mm] |  |  |  |  | Délka L
| [mm] | 700 | 900 | 1220 | 1500 | 1820 | 700 | 900 | 1220 | 1500 | 1820 | [mm]
| 450 | 255 | 333 | 462 | 581 | 725 | 255 | 333 | 462 | 581 | 725 | 450
| 500 | 280 | 365 | 507 | 638 | 795 | 280 | 365 | 507 | 638 | 795 | 500
| 600 | 329 | 429 | 596 | 750 | 934 | 329 | 429 | 596 | 750 | 934 | 600
| 750 | 400 | 522 | 726 | 913 | 1138 | 400 | 522 | 726 | 913 | 1138 | 750
|  | KORALUX LINEAR CLASSIC |  |  |  |  | KORALUX LINEAR CLASSIC - M
| Délka L | Výška H [mm] |  |  |  |  | Výška H [mm] |  |  |  |  | Délka L
| [mm] | 700 | 900 | 1220 | 1500 | 1820 | 700 | 900 | 1220 | 1500 | 1820 | [mm]
| 450 | 1.2226 | 1.2358 | 1.2568 | 1.2521 | 1.2421 | 1.2226 | 1.2358 | 1.2568 | 1.2521 | 1.2421 | 450
| 500 | 1.2226 | 1.2347 | 1.254 | 1.2483 | 1.2393 | 1.2226 | 1.2347 | 1.254 | 1.2483 | 1.2393 | 500
| 600 | 1.2225 | 1.2325 | 1.2484 | 1.2408 | 1.2337 | 1.2225 | 1.2325 | 1.2484 | 1.2408 | 1.2337 | 600
| 750 | 1.2224 | 1.2292 | 1.24 | 1.2294 | 1.2252 | 1.2224 | 1.2292 | 1.24 | 1.2294 | 1.2252 | 750
|  | KORALUX RONDO CLASSIC |  |  |  |  | KORALUX RONDO CLASSIC - M
| Délka L | Výška H [mm] |  |  |  |  | Výška H [mm] |  |  |  |  | Délka L
| [mm] | 700 | 900 | 1220 | 1500 | 1820 | 700 | 900 | 1220 | 1500 | 1820 | [mm]
| 450 | 255 | 333 | 462 | 581 | 725 | 255 | 333 | 462 | 581 | 725 | 450
| 500 | 280 | 365 | 507 | 638 | 795 | 280 | 365 | 507 | 638 | 795 | 500
| 600 | 329 | 429 | 596 | 750 | 934 | 329 | 429 | 596 | 750 | 934 | 600
| 750 | 400 | 522 | 726 | 913 | 1138 | 400 | 522 | 726 | 913 | 1138 | 750
|  | KORALUX RONDO CLASSIC |  |  |  |  | KORALUX RONDO CLASSIC - M
| Délka L | Výška H [mm] |  |  |  |  | Výška H [mm] |  |  |  |  | Délka L
| [mm] | 700 | 900 | 1220 | 1500 | 1820 | 700 | 900 | 1220 | 1500 | 1820 | [mm]
| 450 | 1.2226 | 1.2358 | 1.2568 | 1.2521 | 1.2421 | 1.2226 | 1.2358 | 1.2568 | 1.2521 | 1.2421 | 450
| 500 | 1.2226 | 1.2347 | 1.254 | 1.2483 | 1.2393 | 1.2226 | 1.2347 | 1.254 | 1.2483 | 1.2393 | 500
| 600 | 1.2225 | 1.2325 | 1.2484 | 1.2408 | 1.2337 | 1.2225 | 1.2325 | 1.2484 | 1.2408 | 1.2337 | 600
| 750 | 1.2224 | 1.2292 | 1.24 | 1.2294 | 1.2252 | 1.2224 | 1.2292 | 1.24 | 1.2294 | 1.2252 | 750

## logic (hidden)
Koralux_2024*
[6 empty] | Popisky - úvodní strana | [13 empty] | lblZpusobPripojeniPopis
Délka od | [5 empty] | 1 | 2 | 3 | 4 | 5 | 6 | 7 | 8 | 9 | 10 | 11 | 12 | 13 | 14 | 15 | 16 | 17 | 18 | 19 | 20 | 21 | 22 | 23 | 24 | 25 | 26 | 27
1 | всё |  |  |  |  | 5 | Русский | всё | Тепловые мощности согл. EN 442 | Высота | Длина | от | до | Тепловая мощность | Температура | Неправильный перепад температуры | Тип радиатора | Параметры | Неправильно заданые значения!!! | Способ подключения | Призводитель оставляет за собой право на изменения. | Данные действительны только для | Polska | Jednostka ciepła: | нижнее снизу вниз | двустороннее сверху вниз | Исполнение | Oтделка поверности | КРАСКА | ХРОМ | Метрическая система | Имперская система
1 | всё | vše |  |  |  | 1 | Česky | vše | Tepelné výkony podle EN 442 | Výška | Délka | od | do | Tepelný výkon | Teplota: | Chybný teplotní spád !!! | Detailní výběr | Zadání hodnot | Chybně zadané hodnoty !!! | Způsob připojení | Technické změny vyhrazeny. | Uvedené výkony jsou platné pouze pro zemi: | Česká republika | Jednotka výkonu: | spodní zdola dolů | úhlopříčné shora | Provedení | Povrchová úprava | BARVA | CHROM | Metrický systém | Imperiální systém
2 | 400 | 400 |  |  |  | 2 | English | all | Heat outputs according to EN 442 | Height | Length | from | up to | Heat output | Temperature: | Wrong temperature gradient !!! | Detailed selection | Select conditions | Wrong values input !!! | Type of connection | Technical changes reserved. | The quoted outputs are valid only for the country: | UK, USA | Heat unit: | bottom connection | double-sided from the top down | Version | Surface finish | Coating | CHROME | Metric system | Imperial system
3 | 450 | 450 |  |  |  | 3 | Français | tout | Puissances thermiques selon EN 442 | Hauteur | Longueur | de | à | Puissance thermique | Température: | Fausse cadence de température | Choix en détail | Introduction des valeurs | Valeurs mal introduites | Mode de raccordement | Tous droits de modification technique réservés. | Puissance dénommées sont valables pour le pays : | Deutschland, Österreich | Unité de puissance : | inférieur, du bes vers le bas | bilatéral de haut | Réalisation | Traitement de la surface | COULEUR | CHROME | Le système métrique | Le système impérial
4 | 500 | 500 |  |  |  | 4 | Deutsch | alles | Wärmeleistungen nach EN 442 | Bauhöhe | Baulänge | von | bis | Wärmeleistungen | Temperatur: | Falscher Temperaturgradient | Detailauswahl | Auswahlkriterien | Falsche Dateneingabe !!! | Anschlussart an das Heizsystem | Technische Änderungen vorbehalten. | Die angegebenen Leistungen sind gültig nur für das Land: | Россия | Тепловая единица: | unten zweiseitig | beidseitig von oben nach unten | Ausführung | Oberflächenbehandlung | BESCHICHTUNG | CHROM | Metrisches System | Imperiales System
5 | 600 | 600 |  |  |  | 5 | Русский | всё | Тепловые мощности согл. EN 442 | Высота | Длина | от | до | Тепловая мощность | Температура | Неправильный перепад температуры | Тип радиатора | Параметры | Неправильно заданые значения!!! | Способ подключения | Призводитель оставляет за собой право на изменения. | Данные действительны только для | Polska | Jednostka ciepła: | нижнее снизу вниз | двустороннее сверху вниз | Исполнение | Oтделка поверности | КРАСКА | ХРОМ | Метрическая система | Имперская система
6 | 750 | 750 |  |  |  | 6 | Polski | wszystko | Wydajność cieplna wedlug EN 442 | Wysokość | Długość | od | do | Wydajność cieplna | Temperatura: | Błędny spadek cieplny !!! | Wybór detaliczny | Zadanie wartości | Błędne zadanie wartości !!! | Sposób podłączenia | Zmiany techniczne zastrzeżone. | Wprowadzene moce są platne tylko dla kraje: | France | Unité de chaleur: | dolne z dołu w dół | dwustronne z góry na dół | Wykonanie | Wykończenie powierzchni | FARBA | CHROM | System metryczny | System imperialny
7 | [5 empty] | 7 | Magyar | mind | Hőteljesítmény az EN 442 szerint | Magasság | Hossz | –től | –ig | Hőteljesítmény | Hőmérséklet: | Hibás hőmérséklet csökkenés !!! | Részletes kiválasztás | Értékek megadása | Hibásan megadott értékek !!! | Csatlakozási mód | Műszaki adatok megváltoztatásának joga fenntartva. | A feltüntetett teljesítmények csak a következő országra érvényesek: | Magyarország | Hőegység: | alsó alsó lefelé | átlósan felülről | Végrehajtás | Felületkezelés | SZÍN | CHROME | Metrikus rendszer | Birodalmi rendszer
[6 empty] | 8 | Svenska | alla | Värmeavgivning enligt EN 442 | Höjd | Längd | från | till | Värmeavgivning | Temperatur: | Fel temperaturfall !!! | Detaljerat urval | välj temperaturfall | Fel värde inskrivet !!! | Typ av anslutning | Med reservation för tekniska förändringar. | Nämnda effekter är giltiga endast i landet: | Sverige | Värme enhet: | Anslutning botten | Dubbelsidig från topp och ner | Version | Ytfinish | FÄRGe | Krom | Metriska systemet | Imperiala systemet
Délka do | [5 empty] | 9 | Română | toate | Puteri termice conform EN442 | Înălţime | Lungime | de la | până la | Putere termică | Temperatură: | Gradient de temperatură greşit !!! | Căutare avansată | Selectaţi condiţiile | Parametrii greşiţi de intrare | Metoda conexiunii | Producătorul îşi rezervă dreptul de a efectua modificări tehnice | Puterile termice menţionate sunt valabile pentru: | România | Unitatea de putere: | de jos în jos | diagonala de sus | Versiune | Finisajul suprafeţei | CULOARE | CROMAT | Sistem metric | Sistem imperial
1 | всё |  |  |  |  | 10 | Български | всички | Топлинни мощности според ЕН 442 | Височина | Дължина | от | до | Топлинна мощност | Температура: | Грешно температурно спадане !!! | Детайлен избор | Въвеждане на стойности | Грешно въведени стойности !!! | Начин на свързване | Право на технически промени. | Посочените мощности са валидни само за държава: | България | Мярна единица за мощност: | долно отдолу долу | двустранно отгоре долу | Изпълнение | Повърхностно покритие | ЦВЯТ | ХРОМ | Метрична система | Имперска система
1 | всё | vše |  |  |  | 11 | Nederlands | alles | Warmteafgiftes volgens EN 442 | Hoogte | Lengte | van | tot | Warmteafgifte | Temperatuur: | Verkeerde temperatuur verhouding !!! | Gedetailleerde selectie | Ingeven van waarden | Waarden foutief ingegeven !!! | Type aansluiting | Het recht blijft behouden op technische wijzigingen. | De weergegeven vermogens zijn geldig in volgende landen: | België / Nederland | Eenheid van vermogen: | onderaansluiting | dubbelzijdig van bovenaan | Versie | Afwerkingslaag | KLEUR | CHROOM | Metrisch systeem | Imperiaal systeem
2 | 400 | 400 |  |  |  | 12 | Norsk | alle | Effekt avgivelse iht EN442 | Høyde | Lengde | fra | til | Effekt avgivelse | Temperatur : | Feil temperatur fall !!! | Detaljert valg | velg temperaturfall | Feil verdi innskrevet !!! | Type anslutning | Med reservasjon for tekniske endringer. | Nevnte effekter er gyldig bare i Norge. | Norge | Varme enhet: | Anslutning fra bunnen | Dobbelsidig fra topp og ned | versjon | Overflatebehandling | FARGE | Krom | Metrisk system | Imperialistisk system
3 | 450 | 450
4 | 500 | 500
5 | 600 | 600
6 | 750 | 750
7
[6 empty] | Popisky - databáze |  | lblPridatdoDB |  | cmdOK |  | lblZobrazitDatabazi | lblZpet | lblExportDatabaze
Výška od | [5 empty] | 1 | 2 | 3 | 4 | 5 | 6 | 7 | 8 | 9 | 10 | 11 | 12 | 13 | 14 | 15 | 16 | 17 | 18 | 19 | 20 | 21 | 22 | 23 | 24 | 25 | 26 | 27 | 28
1 | всё |  |  |  |  | 5 | Русский | Добавить в базу данных | Хотите сбросить базу данных? | OK | Количество записей в базе данный: | Посмотреть базу данных | Вернуться на выбор | Перевод избранных типов | Цена (€) | Номер | Модель | Код изделия | Тип | Высота [mm] [mm] | Длина [mm] [mm] | Т1 | Т2 | ti | Тепловая мощность | Примечание | Идентификация: | В выбранной области имеется неправильная информация!!! | OK | 0 | 0 | 0 | 0
1 | всё | vše |  |  |  | 1 | Česky | Přidat do databáze | Mám opravdu smazat databázi? | OK | Počet záznamů v databázi: | Zobrazit databázi | Zpět na výběr | Export databáze | Cena (Kč) | Číslo | Model | Objednací číslo | Typ | Výška [mm] | Délka [mm] | t1 | t2 | ti | Tepelný výkon | Poznámka | Identifikace: | Vybraná oblast neobsahuje správná data!!! | OK
2 | 700 | 700 |  |  |  | 2 | English | Add into database | Shall the database really be deleted? | OK | No. of articles in database: | Display the database | Back to menu | Database export | Price (€) | No. | Model | Order No. | TYPE | Height [mm] | Length [mm] | t1 | t2 | ti | Heat output | Note | Identification: | Selected area does not content right data !!! | OK
3 | 900 | 900 |  |  |  | 3 | Français | Ajouter dans la base de données | Etes-vous sur d´annulation de la base de données? | OK | No. d´inscriptions dans la base de données: | Montrer la base de données | Retour au choix | Export de la base de données | Prix ( ) | No. | Modèle | No. De commande | TYPE | Hauteur [mm] | Longueur [mm] | t1 | t2 | ti | Puissance thermique | Nota | Identification: | La zone marquée ne contient pas de données correctes!!! | OK
4 | 1220 | 1220 |  |  |  | 4 | Deutsch | In die Database hinzufügen | Soll die Database wirklich gelöscht werden? | OK | Anzahl der Aufnahmen in der Database: | Database abbilden | Zurück zur Auswahl | Database exportieren | Preis (€) | No. | Modell | Bestellnummer | TYP | Bauhöhe [mm] | Baulänge [mm] | t1 | t2 | ti | Wärmeleistungen | Bemerkung | Identifikation: | Ausgewählter Bereich beinhaltet nicht die richtigen Daten !!! | OK
5 | 1500 | 1500 |  |  |  | 5 | Русский | Добавить в базу данных | Хотите сбросить базу данных? | OK | Количество записей в базе данный: | Посмотреть базу данных | Вернуться на выбор | Перевод избранных типов | Цена (€) | Номер | Модель | Код изделия | Тип | Высота [mm] | Длина [mm] | Т1 | Т2 | ti | Тепловая мощность | Примечание | Идентификация: | В выбранной области имеется неправильная информация!!! | OK
6 | 1820 | 1820 |  |  |  | 6 | Polski | Dołożyć do wykazu | Mam faktycznie stuszować wykaz?? | OK | Liczba zapisów w wykazie: | Wyobrazić wykaz | Z powrotem na wybór | Eksport wykazu | Cena (PLN) | Num | Model | Numer zamówienia | Typ | Wysokość [mm] | Długość [mm] | t1 | t2 | ti | Wydajność cieplna | Notatka | Identyfikacja: | Wybrany zakres nie zawiera prawiedlowe dane!!! | OK
7 | [5 empty] | 7 | Magyar | Adatbázisba küldés | Valóban törölni az adatbázist? | OK | Azt adatbázis tételeinek száma: | Adatbázis megjelenítése | Vissza a kiválasztáshoz | Adatbázis exportja | Ár ( ) | Sz. | Modell | Megrend. szám | Típus | Magasság [mm] | Hosszúság [mm] | t1 | t2 | ti | Hőteljesítmény | Megjegyzés | Azonosító: | A kiválasztott terület nem tartalmaz valós adatokat !!! | OK
[6 empty] | 8 | Svenska | Lägg till i databasen | Ska du verkligen tömma databasen? | OK | Antal artiklar i databasen: | Visa databasen | Tillbaka till meny | Exportera värde | Pris ( ) | Nr. | Model | Order Nr. | TYP | Höjd [mm] | Längd [mm] | t1 | t2 | ti | Värmeavgivning | Notering | Identifikation: | Vald ruta inehåller inte rätt data !!! | OK
Výška do | [5 empty] | 9 | Română | Adăugare la baza de date | Sigur doriţi să ştergeţi baza de date? | OK | Nr. articolelor din baza de date | Afişare bază de date | Înapoi la meniu | Exportare bază de date | Preţ ( ) | Nr. | Model. | Comanda nr. | Tip | Înălţime [mm] | Lungime [mm] | t1 | t2 | ti | Putere termică | Notă | Identificare: | Câmpul selectat nu conţine date corecte !! | OK
1 | всё |  |  |  |  | 10 | Български | Допълни в базата данни | Наистина ли да изтрия базата данни? | OK | Брой записвания в база данни: | Покажи база данни | Обратно към избор | Експорт на база данни | Цена ( ) | Номер | Модел | Номер за поръчка | Тип | Височина [mm] | Дължина [mm] | t1 | t2 | ti | Топлинна мощност | Забележка | Идентификация: | Избраната област не съдържа правилни данни!!! | OK
1 | всё | vše |  |  |  | 11 | Nederlands | Toevoegen in database | Bent u zeker om de database te verwijderen ? | OK | Aantal artikelen in de database: | Toon de database | Terug naar menu | Exporteer database | Prijs ( ) | Nr. | Model | Bestelnummer | Type | Hoogte [mm] | Lengte [mm] | t1 | t2 | ti | Warmteafgifte | Opmerking | Identificatie: | De selectie heeft geen correcte data !!! | OK
2 | 700 | 700 |  |  |  | 12 | Norsk | Legg til i databasen | Ønsker virkelig du å tømme databasen ? | OK | Antal artikler i databasen | Vis databasen | Tilbake til menyen | Eksporterte verdier | Pris ( ) | Nr. | Modell | Ordre nr. | Type | Høyde [mm] | Lengde [mm] | t1 | t2 | ti | Effekt avgivelse | Tekst | Identifikasjon : | Valgt celle inneholder feil data !!! | OK
3 | 900 | 900 |  |  |  | Popisky - databáze 1: 13
4 | 1220 | 1220 |  |  |  | Popisky - databáze 1: 14
5 | 1500 | 1500
6 | 1820 | 1820
7
|  | Длина |  |  |  | Popisky - databáze 1: Přidávací a mazací formulář
[8 empty] | lblNadpis |  | lblTypPopis | lblVýškaPopis | lblDélka Popis | lblVýkonPopis | lblKodArtikluPopis | lblPoznamka | cmdZrusit | cmdVlozit | cmdNelze | lblZapisProveden | cmdVymazat |  | lblVymaz | lblVymazDatabaze
[6 empty] | 1 | 2 | 3 | 4 | 5 | 6 | 7 | 8 | 9 | 10 | 11 | 12 | 13 | 14 | 15 | 16 | 17 | 18 | 19 | 20 | 21 | 22
1 | W | W | 1 | [W] |  | 5 | Русский | Добавить в базу данных | Модель | Тип | Высота [mm] [mm] | Длина [mm] [mm] | Тепловая мощность | Код изделия | Примечание (макс 20 знаков) | Отменить | Добавить | Документ не возможно закрыть в таком формате!!! | Запись успешно сделана | Смазать | База данных | Исключение позиции из базы данных | Сброс базы данных | 0 | 0 | 0 | 0
1 | W | W | 1 | [W] |  | 1 | Česky | Přidání položky do databáze | Model | Typ | Výška [mm] | Délka [mm] | Tepelný výkon | Objednací číslo | Poznámka (maximum 20 znaků): | Zrušit | Vložit | Formulář nelze zavřít tímto způsobem !!! | Zápis úspěšně proveden | Vymazat | Databáze | Výmaz položky z databáze | Výmaz databáze
2 | BTU | BTU | 3.412 | [BTU] |  | 2 | English | Add item into the database | Model | Type | Height [mm] | Length [mm] | Heat output | Order No. | Note (up to 20 characters) | Cancel | Add | The form cannot be closed in this way !!! | Entry successfully processed | Delete | Database | Delete an item from the database | Database erase
[6 empty] | 3 | Français | Adjonction d´un article dans la base de données | Modèle | Type | Hauteur [mm] | Longueur [mm] | Puissance thermique | Indication de l´article | Note (20 caractères au maximum) | Annuler | Insérer | Il n´est pas possible de fermer le formulaire de cette façon !!! | Inscription réalisée avec succès | Effacer | Base de données | Effacement d´un article | Effacer la base de données
[6 empty] | 4 | Deutsch | Den Posten in die Database hinzufügen | Modell | Typ | Bauhöhe [mm] | Baulänge [mm] | Wärmeleistungen | Bestellnummer | Bemerkung (max. 20 Zeichen) | Aufheben | Einfügen | Das Formular kann nicht auf diese Art geschlossen werden !!! | Eingabe erfolgreich durchgeführt | Löschen | Database | Den Posten aus der Database löschen | Database löschen
1 | нижнее снизу вниз |  |  |  |  | 5 | Русский | Добавить в базу данных | Модель | Тип | Высота [mm] | Длина [mm] | Тепловая мощность | Код изделия | Примечание (макс 20 знаков) | Отменить | Добавить | Документ не возможно закрыть в таком формате!!! | Запись успешно сделана | Смазать | База данных | Исключение позиции из базы данных | Сброс базы данных
1 | нижнее снизу вниз |  |  |  |  | 6 | Polski | Dorzucanie pozycje do wykazu | Model | Typ | Wysokość [mm] | Długość [mm] | Wydajność cieplna | Numer zamówienia | Notatka (maksymalnie 20 znaków) | Anulować | Włożyć | Formularz nie można w ten sposób zamknąć!!! | Zapis dokonan z powodzeniem | Wykreślać | Wykaz | Wykreślać pozycje z wykazu | Wykreślić z wykazu
2 | двустороннее сверху вниз |  |  |  |  | 7 | Magyar | Tétel hozzáadása az adatbázishoz | Modell | Típus | Magasság [mm] | Hosszúság [mm] | Hőteljesítmény | Megrendelési szám | Megjegyzés (maximum 20 karakter): | Mégse | Beszúr | Így nem lehet bezárni a programot !!! | A beírás sikeres volt | Töröl | Adatbázis | Tétel törlése az adatbázisból | Adatbázis törlése
[6 empty] | 8 | Svenska | Lägg objekt i databasen | Model | Typ | Höjd [mm] | Längd [mm] | Värmeavgivning | Order Nr. | Notering (upp till 20 tecken) | Ångra | Lägg till | Formuläret kan inte stängas på detta sätt!!! | Invärde korrekta | Ta bort | Databas | Ta bort ett objekt från databas | Radera data
[6 empty] | 9 | Română | Adăugare articol în baza de date | Model | Tip | Înălţime [mm] | Lungime [mm] | Putere termică | Comanda nr. | Observaţii (până la 20 de caractere) | Anulare | Adăugare | Fereastra nu poate fi închisă în acest mod !!! | Valorile de intrare au fost procesate cu succes | Şterge | Bază de date | Ştergerea unui articol din baza de date | Ştergere baza de date
[6 empty] | 10 | Български | Допълване на позиции в базата данни | Модел | Тип | Височина [mm] | Дължина [mm] | Топлинна мощност | Номер за поръчка | Забележка (максимално 20 знака): | Анулирай | Въведи | Формулярът не може да се затвори по този начин !!! | Успешно извършено записване | Изтрий | База данни | Изтрий позиции в база данни | Изтрий база данни
[6 empty] | 11 | Nederlands | Toevoegen van artikel in database | Model | Type | Hoogte [mm] | Lengte [mm] | Warmteafgifte | Bestelnummer | Opmerking (maximum 20 karakters) | Annuleren | Toevoegen | Afsluiten van het document niet mogelijk !!! | Ingave succesvol beëindigd | Verwijder | Database | Verwijder een artikel uit de database | Verwijder de database
Číslování verzí | [5 empty] | 12 | Norsk | Legg produktet i databasen | Modell | Type | Høyde [mm] | Lengde [mm] | Effekt avgivelse | Ordre nr. | Tekst (maks 20 tegn) | Angre | Legg til | Skjemaet kan ikke lukkes på denne måten!!! | Inndata er korrekt | Ta bort | Database | Ta bort en enhet fra databasen | Slett inndata
kód země | číslo verze |  | datum sort. | makra |  | 1: 13
CZ | 1 | 02 | 01/2017 | M |  | 1: 14
AT | 1 | 01 |  | M
CZ | 2 | 02
DE | 3 | 03
PL | 4 | 04 |  |  |  | 5: 1; 6: Метрическая система; 7: 1; 8: Celsius; 9: mm
UA | 5 | 05 |  |  |  | 5: 1; 6: Метрическая система; 7: 1; 8: Celsius; 9: mm
RU |  | 06 |  | CZ OTT 1.02-01/17 M |  | 5: 2; 6: Имперская система; 7: 25.4; 8: Fahrenheit; 9: inch
HU |  | 07
SW |  | 08
RO |  | 09
CL |  | 10
KLMM | KORALUX LINEAR MAX - M |  |  |  | KORALUX STANDARD | 3: KSC
KSC | KORALUX STANDARD |  |  |  | KORALUX STANDARD | 3: KSC
KLC | KORALUX LINEAR CLASSIC |  |  |  | KORALUX LINEAR CLASSIC | 3: KLC
KLCM | KORALUX LINEAR CLASSIC - M |  |  |  | KORALUX LINEAR CLASSIC - M | 3: KLCM
KRC | KORALUX RONDO CLASSIC |  |  |  | KORALUX RONDO CLASSIC | 3: KRC
KRCM | KORALUX RONDO CLASSIC - M |  |  |  | KORALUX RONDO CLASSIC - M | 3: KRCM
KLT | KORALUX LINEAR COMFORT |  |  |  | KORALUX LINEAR COMFORT | 3: KLT
KLTM | KORALUX LINEAR COMFORT - M |  |  |  | KORALUX LINEAR COMFORT - M | 3: KLTM
KRT | KORALUX RONDO COMFORT |  |  |  | KORALUX RONDO COMFORT | 3: KRT
KRTM | KORALUX RONDO COMFORT - M |  |  |  | KORALUX RONDO COMFORT - M | 3: KRTM
KLM | KORALUX LINEAR MAX |  |  |  | KORALUX LINEAR MAX | 3: KLM
KLMM | KORALUX LINEAR MAX - M |  |  |  | KORALUX LINEAR MAX - M | 3: KLMM
KRM | KORALUX RONDO MAX |  |  |  | KORALUX RONDO MAX | 3: KRM
KRMM | KORALUX RONDO MAX - M |  |  |  | KORALUX RONDO MAX - M | 3: KRMM
KLXM | KORALUX LINEAR EXCLUSIVE - M |  |  |  | KORALUX LINEAR EXCLUSIVE - M | 3: KLXM
KRXM | KORALUX RONDO EXCLUSIVE - M |  |  |  | KORALUX RONDO EXCLUSIVE - M | 3: KRXM
KLN | KORALUX NEO |  |  |  | KORALUX NEO | 3: KLN
VÝKONY
1 | LINEAR |  | 2 | NF
1 | LINEAR |  | 1 | České
2 | RONDO |  | 2 | NF
1 | КРАСКА
1 | КРАСКА
2 | ХРОМ